## Sheet1
제 품 검 사 성 적 서
발 급 번 호 :
품 명 : AV 스위쳐(비대면 강의녹화)
모 델 명 : PRO-LIVECASTER 200
발행 일자 :
1) 기구 및 포장 검사
시험항목 | 규격 | 판정 |  |  | 비고
외관 | 이상 없을것 | 정상
조립 | 이상 없을것 | 정상
포장 | 이상 없을것 | 정상
2) 사양검사
시험항목 | 규격 | 판정 |  |  | 비고
Video Input | 1 HDMI & SDI선택 1 USB Cam | 정상
Video Output | 2 HDMI, 1 DVI with Graphic Main/Sub1/Sub2선택 | 정상
Video Signal Format | 1920*1080p(60,59.94,50), 1920*1080i(60,59.94,50) 1280*720p(60,59.94,50) | 정상
Audio Input | 1 HDMI Embedded 1 USB IO Output(옵션) | 정상
Audio Output | 1 PC Audio L/R Stereo, 3.5mm pin Jack 1 USB IO Output(옵션) | 정상
CPU | Intel CPU | 정상
RAM | 16GB 이상 | 정상
STORAGE | 1 SSD 240GB이상, 1 HDD 1TB 이상 | 정상
Power Requirements | AC 220V | 정상
Dimension(w*h*d) | 430(w)*88(h)*400(d), 손잡이 제외 | 정상
※ 출하 제품에 대하여 시행한 시험성적서임을 증명함.
※ 이 시험성적서는 용도 이외의 사용을 금하며 성적서 유효기간은 발행일로부터 90일임.
|  |  | 검사 | 점검 | 승인
|  |  | T.S.BANG | J.Y.PARK | S.I.MO
보은전자방송통신㈜ 품질팀 (인)